## BOM - Prototype
Qty	Value	Package	Parts	Description	MOUSER	Netto	Brutto	Gesamt
1	CDBHD2100-G	TO-269AA	B1	Brückengleichrichter 2A 100V Schottky Bridge	750-CDBHD2100-G	1.190 €	1.416 €	1.42 €
28	100n	0603	C1, C2, C3, C4, C5, C6, C7, C12, C14, C28, C31, C32, C33, C34, C37, C38, C39, C40, C44, C45, C46, C52, C55, C56, C57, C58, C59, C60	Kondensator aus mehreren Keramikschichten MLCC - SMD/SMT 0603 0.1uF 16volts X7R 5%	77-VJ0603Y104JXJPBC	0.048 €	0.057 €	1.60 €
2	15p	0603	C10, C11	Kondensator aus mehreren Keramikschichten MLCC - SMD/SMT 0603 15pF 50volts C0G 5%	77-VJ0603A150JXACBC	0.048 €	0.057 €	0.11 €
2	68p	0603	C15, C16	Kondensator aus mehreren Keramikschichten MLCC - SMD/SMT 0603 68pF 50volts C0G 2%	77-VJ0603A680GXAPBC	0.064 €	0.076 €	0.15 €
1	1n	0603	C17	Kondensator aus mehreren Keramikschichten MLCC - SMD/SMT 0603 1000pF 50volts C0G 10%	77-VJ0603A102KXACBC	0.064 €	0.076 €	0.08 €
8		0603	C18, C19, C20, C21, C22, C23, C24, C25	CAPACITOR, European symbol			0.000 €	0.00 €	muss erst berechnet werden!
1	3.3u	1411	C26	Tantalkondensatoren - fest für SMD 16V 3.3uF 10% "B"	80-T491B335K016	0.392 €	0.466 €	0.47 €
4	10uF	1411	C27, C29, C30, C36	Tantalkondensatoren - fest für SMD 16V 10uF 10% "B"	80-T491B106K016	0.088 €	0.105 €	0.42 €
1	10n	0603	C35	Kondensator aus mehreren Keramikschichten MLCC - SMD/SMT 0603 0.01uF 25volts X7R 5%	77-VJ0603Y103JXXPBC	0.064 €	0.076 €	0.08 €
1	47n	0603	C41	Kondensator aus mehreren Keramikschichten MLCC - SMD/SMT 0603 0.047uF 25volts X7R 5%	77-VJ0603Y473JXXCBC	0.048 €	0.057 €	0.06 €
2	13p	0603	C42, C43	Kondensator aus mehreren Keramikschichten MLCC - SMD/SMT 0603 13pF 50volts C0G 2%	81-GRM185C1H130GA01D	0.080 €	0.095 €	0.19 €
1	100u	PANASONIC_G	C47	Alu-Elektrolytkondensatoren - SMD 100uF 50volts 10x10.2mm	667-EEH-ZA1H101P	2.380 €	2.832 €	2.83 €
1	470u	PANASONIC_G	C48	Alu-Elektrolytkondensatoren - SMD 470UF 25V FK SMD	667-EEE-FK1E471P	0.784 €	0.933 €	0.93 €
1	470n	PANASONIC_B	C49	Alu-Elektrolytkondensatoren - SMD 0.47UF 50V HA SMD	667-EEE-HA1HR47AR	0.344 €	0.409 €	0.41 €
1	33u	PANASONIC_D	C50	Alu-Elektrolytkondensatoren - SMD 33uF 35V ELECT FK SMD	667-EEE-FK1V330AP	0.448 €	0.533 €	0.53 €
1	33u	2412	C51	Tantalkondensatoren - fest für SMD 16V 33uF 10% "C"	80-T491C336K016	0.640 €	0.762 €	0.76 €
2	22p	0603	C53, C54	Kondensator aus mehreren Keramikschichten MLCC - SMD/SMT 0603 22pF 50volts C0G 5%	77-VJ0603A220JXACBC	0.048 €	0.057 €	0.11 €
3	56p	0603	C8, C9, C13	Kondensator aus mehreren Keramikschichten MLCC - SMD/SMT 0603 56pF 50volts C0G 5%	77-VJ0603A560JXACBC	0.048 €	0.057 €	0.17 €
1	RED	0603	COLLISION	Standard-LEDs - SMD Super Red Clear Non-Diff	78-VLMS1300-GS08	0.064 €	0.076 €	0.08 €
4	BAT54	SOT23	D1, D2, D3, D5	Schottky Dioden & Gleichrichter SOT-23 30V 200mA	512-BAT54	0.120 €	0.143 €	0.57 €
1	PMEG6020ER,115	SOD-123	D4	Schottky Dioden & Gleichrichter 2A MEGA SCHOTTKY BARRIER RECTIFIER	771-PMEG6020ER-115	0.368 €	0.438 €	0.44 €	NP0
1		SMD, 2.54mm	FTDI	Sockel & Kabelgehäuse 06 SIL VERTICAL SMT HEADER GOLD+TIN	855-M20-8770642	0.336 €	0.400 €	0.40 €
1	TSC2046IPWR	TSSOP16	IC1	Touchscreen-Konverter & Controller 4-Wire w/low voltage digital I/O	595-TSC2046IPWR	1.900 €	2.261 €	2.26 €
1	MFRC53101T/0FE,112	SOIC-32	IC2	RFID Transponder MIFARE HS READER	771-MFRC53101TD	10.540 €	12.543 €	12.54 €
1	W5100	LQFP-80	IC3	Ethernet-ICs 3-IN-1 ENET CONTR TCP/IP+MAC+PHY	950-W5100	4.000 €	4.760 €	4.76 €
1	STM809LWX6F	SOT-23-3	IC4	Überwachungsschaltungen 4.63V Reset 140ms	511-STM809LWX6F	0.376 €	0.447 €	0.45 €
1	ISP	SMD, 2.54mm	ISP	Sockel & Kabelgehäuse 03+03 DIL VERTICAL SMT HEADER GOLD+TIN	855-M20-8760342	0.344 €	0.409 €	0.41 €
3	22n	0603	L1, L2, L3	Festinduktoren 0603 Package 22 nH	637-MHI0603C22NJT-T	0.080 €	0.095 €	0.29 €
4	1u	0603	L4, L5, L6, L7	Festinduktoren 1uH	810-MLZ1608A1R0W	0.136 €	0.162 €	0.65 €	Shielded, +/-5% tolerance
1	SRR1260-331K	1260	L8	Festinduktoren 330uH 10% SMD 1260	652-SRR1260-331K	0.818 €	0.973 €	0.97 €
1	MI0283QT-11		P1	MI0283QT-11 - 2.8" LCD + Touchpanel	Watterott: 20110427	16.805 €	19.998 €	20.00 €
1			P1	50 Pin FFC/ZIF Buchse 0,5mm Pitch	Watterott: 20110428	1.000 €	1.190 €	1.19 €
1				Versandkosten Watterott		2.940 €	3.499 €	3.50 €
2	GREEN	0603	PWR, LINK-SPEED	Standard-LEDs - SMD True Green Clear Non-Diff	78-VLMTG1300-GS08	0.112 €	0.133 €	0.27 €
1	MMBT2222A	SOT23	Q1	Bipolare Transistoren - BJT SOT-23 NPN GEN PUR	512-MMBT2222A	0.144 €	0.171 €	0.17 €
1	13.56MHz	HC-49/USX	Q2	Quarze 13.56MHz 12pF -10C +70C	520-ECS-135-12-5PX-T	0.328 €	0.390 €	0.39 €
1	2N7002	SOT-23-3	Q3	MOSFET N-CHANNEL 60V 115mA	512-2N7002	0.176 €	0.209 €	0.21 €
1	25MHz	HC-49/US	Q4	Quarze 25MHz 18pF	520-CSM2500-18-X	0.328 €	0.390 €	0.39 €
2	BSS138	SOT23-3	Q5, Q6	MOSFET SOT-23 N-CH LOGIC	512-BSS138	0.176 €	0.209 €	0.42 €
1	16MHz	HC-49/US	Q7	Quarze 16MHz 20pF	520-CSM1600-20-X	0.328 €	0.390 €	0.39 €	NPO, +/-2% tolerance
6	1k	0603	R1, R2, R13, R17, R44, R45	Dickfilmwiderstände - SMD 1/10watt 1.0Kohms 1%	71-CRCW0603-1.0K-E3	0.064 €	0.076 €	0.46 €
3	150R	0603	R25, R26, R27	Dickfilmwiderstände - SMD 1/10watt 150ohms 1%	71-CRCW0603-150-E3	0.064 €	0.076 €	0.23 €
2		0603	R14, R15	RESISTOR, European symbol			0.000 €	0.00 €	muss erst berechnet werden!
1	300R	0603	R16	Dickfilmwiderstände - SMD 1/10watt 300ohms 1%	71-CRCW0603-300-E3	0.064 €	0.076 €	0.08 €
1	12k	0603	R18	Dickfilmwiderstände - SMD 1/10watt 12Kohms 1%	71-CRCW0603-12K-E3	0.064 €	0.076 €	0.08 €
4	49R9	0603	R19, R20, R21, R22	Dickfilmwiderstände - SMD 1/10watt 49.9ohms 1%	71-CRCW0603-49.9-E3	0.064 €	0.076 €	0.30 €
1	1M	0603	R23	Dickfilmwiderstände - SMD 1/10watt 1.0Mohms 1%	71-CRCW0603-1.0M-E3	0.064 €	0.076 €	0.08 €
2	5R6	0603	R29, R31	Dickfilmwiderstände - SMD 1/10watt 5.6ohms 1%	71-CRCW0603-5.6-E3	0.064 €	0.076 €	0.15 €
18	10K	0603	R3, R4, R10, R11, R12, R24, R32, R33, R34, R35, R36, R38, R41, R42, R43, R46, R48, R49	Dickfilmwiderstände - SMD 1/10watt 10Kohms 1%	71-CRCW0603-10K-E3	0.010 €	0.012 €	0.21 €
3	4k7	0603	R37, R39, R40	Dickfilmwiderstände - SMD 1/10watt 4.7Kohms 1%	71-CRCW0603-4.7K-E3	0.064 €	0.076 €	0.23 €
6	100R	0603	R5, R6, R7, R8, R28, R47	Dickfilmwiderstände - SMD 1/10watt 100ohms 1%	71-CRCW0603-100-E3	0.064 €	0.076 €	0.46 €
1	68R	0603	R30	Dickfilmwiderstände - SMD 1/10watt 68ohms 1%	71-CRCW0603-68-E3	0.064 €	0.076 €	0.08 €
1	820R	0603	R9	Dickfilmwiderstände - SMD 1/10watt 820ohms 1%	71-CRCW0603-820-E3	0.064 €	0.076 €	0.08 €
2	YELLOW	0603	RECEIVE, TRANSMIT	Standard-LEDs - SMD Yellow Clear Non-Diff	78-VLMY1300-GS08	0.064 €	0.076 €	0.15 €
1	BLUE	0603	RFID	Standard-LEDs - SMD Blue Clear Non-Diff	78-VLMB1300-GS08	0.088 €	0.105 €	0.10 €
1	PS1240P02BT		SP1	Audioanzeigen und Alarmsignale Round 12.2mmx6.5mm 4kHz Vin=3V	810-PS1240P02BT	0.584 €	0.695 €	0.69 €
1	TL2575-05IKTTR	TO-263-5	T1	Spannungsregulatoren - Schaltregler 1-A Step-Down Vltge	595-TL2575-05IKTTR	1.870 €	2.225 €	2.23 €
1	LM3940IMP-3.3/NOPB	SOT223-4	T2	1A Low Dropout Regulator for 5V to 3.3V Conversion	926-LM3940IMP3.3NOPB	1.220 €	1.452 €	1.45 €
1	BC847C	SOT23	T3	Bipolare Transistoren - BJT NPN GP 100MA 45V	771-BC847C-T/R	0.104 €	0.124 €	0.12 €
1		SSOP16	U1	Puffer u. Leitungstreiber HEX H/L LEVEL SHFTER	771-HC4050DB118	0.736 €	0.876 €	0.88 €
1	ATmega2560-16AU	TQFP100	U2	8-Bit Mikrocontroller - MCU 256kB Flash 4kB EEPROM 86 I/O Pins	556-ATMEGA2560-16AU	14.710 €	17.505 €	17.50 €
1		7499210124A	X1	Modulare Steckverbinder / Ethernet-Steckverbinder WE-RJ45 Intgtd XFMR 1x1 THT PoE Tab Up	710-7499210124A	12.700 €	15.113 €	15.11 €
1	2908-05WB-MG		X3	Speicherkartenverbinder MICROSD 8P P/P SMT POLARIZED	517-2908-05WB-MG	2.360 €	2.808 €	2.81 €
1			X5	Feste Anschlussblöcke 10P 3.50MM TERM BLK FIXED HORIZONTAL	649-220327-C101B01LF	1.620 €	1.928 €	1.93 €
1			X6	Sockel & Kabelgehäuse 10+10 DIL VERTICAL PIN HEADER GOLD HT	855-M20-9981045	0.544 €	0.647 €	0.65 €
1			X7	DC-Spannungsversorgungssteckverbinder R/A POWER JACK	502-RAPC712X	0.960 €	1.142 €	1.14 €
0.1	Platine	140x100mm		Mainboard uacs	-		137.270 €	13.73 €
---- optional ----							0.000 €	#VALUE!
0				Passive PoE Connecor	eBay: 261369300844		6.280 €	0.00 €
0				8-Port Passive PoE Connector	eBay: 161270942298		24.900 €	0.00 €
0				Netzteil 12V	eBay: 370734076884		4.700 €	0.00 €
---- summen ----
156.1								121.98 €

## BOM - Production
Qty	Value	Package	Parts	Description	Distributor/PN
1		QFN-44	U1	IC MCU 8BIT 32KB FLASH 44QFN	Digikey: ATMEGA32U4-MU-ND
1		SMD	JP1	CONN MINI USB RCPT RA TYPE B SMD	Digikey: 151-1206-1-ND
1	16M	SMD	Y1	CRYSTAL 16MHZ 8PF SMD	Digikey: 644-1194-1-ND
2	18p	0603	C5, C6	CAP CER 18PF 50V 5% C0G 0603	Digikey: 445-1272-1-ND
3	0.1u	0603	C1, C2, C3	CAP CER 0.1UF 25V 10% X7R 0603	Digikey: 445-1316-1-ND
1	10k	0603	R2	RES 10K OHM 1/10W 1% 0603	Digikey: A106048CT-ND
2	22R	0603	R3, R4	RES 22 OHM 1/10W 1% 0603	Digikey: RMCF0603FT22R0CT-ND
1	1u	0603	C4	CAP CER 1UF 50V 10% X5R 0603	Digikey: 445-7468-1-ND
1	BLUE	0603	PWR	LED 468NM BLUE CLEAR 0603 SMD	Digikey: 160-1647-1-ND
1	YELLOW	0603	RX	LED YELLOW CLEAR THIN 0603 SMD	Digikey: 160-1448-1-ND
1	150R	0603	R5	RES 150 OHM 1/10W 1% 0603 SMD	Digikey: RHM150CFCT-ND
1	82R	0603	R1	RES 82 OHM 1/10W 1% 0603 SMD	Digikey: RHM82CFCT-ND
---- optional ----
1				CBL USB A-MNI B CON 3' 28/28 AWG	Digikey: Q362-ND
1				4-pin JST SM Plug + Receptacle Cable Set	EXP-TECH: EXP-R15-235
1				Female DC Power adapter - 2.1mm jack to screw terminal block	EXP-TECH: EXP-R15-080